## BOM_主板_1_PCB_主板_1_2023-07-21
No. | Quantity | Comment | Designator | Footprint | Value | Manufacturer Part | Manufacturer | Supplier Part | Supplier
1 | 1 | 有源蜂鸣器直径9*5.5mm3V | BUZZER1 | BUZ-TH_BD9.0-P5.00-D0.6-L-FD |  | 有源蜂鸣器直径9*5.5mm3V |  | C9900012728 | LCSC
2 | 1 | 1uF | C1 | C0603
3 | 3 | 47uF | C2,C7,C18 | C0603
4 | 4 | 220uF | C3,C8,C16,C22 | 贴片铝电解电容6.3*7.7
5 | 2 | 4.7uF | C4,C21 | C0603
6 | 6 | 100nF | C5,C6,C10,C13,C19,C20 | C0603
7 | 2 | 4.7nF | C9,C17 | C0603
8 | 1 | 10uF | C12 | 贴片铝电解电容6.3*7.7
9 | 2 | DB128V-5.08-2P-GN-S | CN1,CN2 | CONN-TH_2P-P5.08_DIBO_DB128V-5.08 |  | DB128V-5.08-2P-GN-S | DIBO(地博电子) | C2915639 | LCSC
10 | 2 | HC-XHB-3A | CN3,CN9 | CONN-TH_3P-P2.50_HC-XHB-3A |  | HC-XHB-3A | HCTL(华灿天禄) | C2845491 | LCSC
11 | 2 | HX25003-4A | CN5,CN6 | CONN-TH_4P-P2.50_HX25003-4A |  | HX25003-4A | HX(红星) | C442301 | LCSC
12 | 2 | HC-XHB-8A | CN8,CN10 | CONN-TH_8P-P2.50_HCTL_HC-XHB-8A |  | HC-XHB-8A | HCTL(华灿天禄) | C2845496 | LCSC
13 | 1 | SS54 | D1 | SS54 |  | SS54
14 | 6 |  | H1,H2,H3,H4,H5,H6 | HDR-TH_6P-P2.54-V-F-R2-C3-S2.54 |  |  |  | C92272
15 | 1 | 上舵机 | J3 | 2.54排针1X3
16 | 1 | T型插头1 | J6 | T型插头 |  |  |  |  | 逐飞科技
17 | 1 | 仓库舵机 | J10 | 2.54排针1X3
18 | 2 | 下舵机 | J12,J13 | 2.54排针1X3
19 | 2 | 4.7uH | L1,L2 | IND-SMD_L6.0-W6.0_SMNR6028 |  | SMNR6028-680MT | ShunXiang Connaught Elec | C266433 | LCSC
20 | 4 | LED-0603_R | LED1,LED2,LED3,LED5 | LED0603_RED |  | 19-217/R6C-AL1M2VY/3T | EVERLIGHT(台湾亿光) | C72044 | LCSC
21 | 1 | KS8050LCD | Q2 | SOT-23-3_L2.9-W1.3-P1.90-LS2.4-BR |  | KS8050LCD | Kodenshi AUK | C379932 | LCSC
22 | 1 | HY19P03 | Q3 | TO-252AA
23 | 7 | 10K | R1,R7,R8,R9,R12,R29,R37 | R0603
24 | 1 | 0R | R2 | R0603
25 | 2 | 200K | R3,R33 | R0603
26 | 2 | 20K | R4,R32 | R0603
27 | 1 | 51K | R5 | R0603
28 | 1 | 1.5K | R6 | R0603
29 | 4 | 4.7K | R10,R13,R28,R40 | R0603
30 | 1 | 3.3k | R11 | R0603
31 | 16 | 100R | R14,R15,R16,R17,R18,R19,R20,R21,R22,R23,R24,R25,R26,R35,R42,R43 | R0603
32 | 1 | 10R | R27 | R0603
33 | 1 | 25k | R31 | R0603
34 | 1 | 10K | R39 | RES-ADJ-TH_3296W | 10K | 3296W-1-103LF | BOURNS |  | LCSC
35 | 1 | SW-SPDT | S1 | SS12D10
36 | 4 | M3 | TP1,TP2,TP3,TP4 | M3
37 | 2 | SCT2450STER | U1,U14 | ESOP-8_L4.9-W3.9-P1.27-LS6.0-BL-EP |  | SCT2450STER | SCT | C509400 | LCSC
38 | 1 | MIMXRT1064xVL_CoreBoard | U2 | MIMXRT1064XVL_COREBOARD
39 | 1 | RT9013-33GB | U3 | SOT-23-5_L3.0-W1.7-P0.95-LS2.8-BR |  | RT9013-33GB | RICHTEK | C47773 | LCSC
40 | 1 | RY2121 | U5 | SOT-23-5_L3.0-W1.6-P0.95-LS2.8-BL |  | RY2121 | RYCHiP(蕊源) | C2887853 | LCSC
41 | 1 | header_4*2 | U8 | HEADER_4*2 |  |  |  |  | LCSC
42 | 4 | 贴片按键4*4*3.5M | U10,U11,U12,U13 | KEY-SMD_4P-L5.1-W5.1-P3.70-LS6.5 |  | 贴片按键4*4*3.5m | null | C9900003340 | LCSC
43 | 1 | BZT52C16_C2105 | ZD2 | SOD-123_L2.8-W1.8-LS3.7-RD |  | BZT52C16 | CJ | C2105 | LCSC